## Übersicht
Brauchwasserwärmepumpen (bodenstehend) – ηwh_m und SCOP
Quellen: produktdatenbank-get.at (Gruppe 396), Herstellerdatenblätter sowie Händlerpreise (heizungsdiscount24.de, heizbude.de, heat-store.de, alternative-haustechnik.de, hofman-energy.com u. a.); Stand: 23.09.2026
SCOP-Faktor | 2.5 | SCOP = ηwh_m (Dezimalwert) × Faktor. Liegt kein ηwh_m vor, steht der vom Hersteller angegebene SCOP/COP direkt in der Spalte – die Messbasis steht in Spalte "Quelle". Sortiert nach SCOP absteigend. Preise inkl. MwSt.
Strompreis (€/kWh) | 0.3 | Warmwasser-Bedarf (kWh/a) | 2000 | Wärmekosten = Strompreis ÷ SCOP · Jahreskosten = Bedarf × Strompreis ÷ SCOP
Markenname | EHPA Gütesiegel | EEff_Klasse_WWB | V_Speicher (L) | ηwh_m | SCOP | L_WA, Innen dB(A) | Ssv_65°C (kWh/Tag) | Kältemittel | Preis (€) | Wärmetauscher | Heizstab (W) | Quelle / SCOP-Basis | Kesselmaterial | Anodenart | Wärmekosten (€/kWh) | Jahreskosten WW (€/a)
OCHSNER EUROPA N 300 R CA | 02.04.2028 | A++ | 294 | 177.3% |  | 59 | 0 | R-290 | – | ja (R) | 1500 | GET-DB + OCHSNER-Datenblatt (ηwh_m × Faktor; COP lt. Hersteller 4,34 bei A20) · WT 0,9 m² | – | –
Stiebel Eltron WWK-I 300 W Plus | 23.01.2028 | A++ | 294 | 177.3% |  | 59 | 0 | R-290 | – | – | – | GET-DB (ηwh_m × Faktor) | emailliert | –
Stiebel Eltron WWK-I 200 Plus | 23.01.2028 | A++ | 200 | 176% |  | 59 | 0 | R-290 | – | – | – | GET-DB (ηwh_m × Faktor) | emailliert | –
OCHSNER EUROPA N 200 CA | 02.04.2028 | A++ | 200 | 175.7% |  | 59 | 0 | R-290 | – | nein | 1500 | GET-DB + OCHSNER-Datenblatt (ηwh_m × Faktor; COP lt. Hersteller 4,27 bei A20) | – | –
Kronoterm ESSENTA-303 | – | A++ | 300 | 172% |  | 55 | – | R-290 | – | – | – | Kronoterm ErP-Datenblatt (ηwh_m × Faktor, A20 Raumluft, XL; A14: 163 %, A7: 149 %) | – | –
OCHSNER EUROPA N 300 CA | 02.04.2028 | A++ | 300 | 171.8% |  | 59 | 0 | R-290 | – | nein | 1500 | GET-DB (ηwh_m × Faktor); Datenblatt nennt abweichend 294 L / 177,3 % | – | –
Stiebel Eltron WWK-I 300 Plus | 23.01.2028 | A++ | 300 | 171.8% |  | 59 | 0 | R-290 | – | – | – | GET-DB (ηwh_m × Faktor) | emailliert | –
Viessmann Vitocal 262-A T2E R-290 | 08.04.2027 | A++ | 300 | 165% |  | 55 | 0.7 | R-290 | – | – | – | GET-DB (ηwh_m × Faktor) | emailliert (Ceraprotect) | Magnesiumanode (elektr. überwacht)
Viessmann Vitocal 262-A T2E-ze 300l | 21.02.2024 | A++ | 300 | 165% |  | 53 | 0.7 | --- | – | – | – | GET-DB (ηwh_m × Faktor) | emailliert (Ceraprotect) | Magnesiumanode (elektr. überwacht)
Viessmann Vitocal 262-A T2H-ze 300l | 21.02.2024 | A++ | 300 | 165% |  | 53 | 0.7 | --- | – | – | – | GET-DB (ηwh_m × Faktor) | emailliert (Ceraprotect) | Magnesiumanode (elektr. überwacht)
Austria Email Explorer Evo 3 270L | – | A++ | 270 | 164% |  | 47 | – | R-290 | 2098 | nein | 1200 | HD24 (ηwh_m × Faktor) – Klasse aus ηwh 164 % bei Lastprofil XL (Shop nannte A+) | emailliert | ACI-Hybrid (Titan/Mg)
ELCO AEROTOP DHW.3 250 | – | A+ | 250 | – | 4.1 | 48 | – | R-290 | – | nein | – | elco.de (COP A20/W10-55; A7: 3,5) | – | –
ELCO AEROTOP DHW.3 250 SYS | – | A+ | 245 | – | 4.1 | 48 | – | R-290 | – | ja (SYS) | – | elco.de (COP A20/W10-55; A7: 3,5) · WT 0,65 m² | – | –
Bösch MCB270-L | 19.02.2028 | A++ | 260 | 163% |  | 47 | 0 | R-290 | – | – | – | GET-DB (ηwh_m × Faktor) | – | –
Bösch MCB270R-L | 19.02.2028 | A++ | 260 | 163% |  | 47 | 0 | R-290 | – | – | – | GET-DB (ηwh_m × Faktor) | – | –
Austria Email Explorer Evo 3 270L WT | – | A++ | 270 | 162% |  | 47 | – | R-290 | 2119 | ja (WT) | 1200 | HD24 (ηwh_m × Faktor) – Klasse aus ηwh 162 % bei Lastprofil XL (Shop nannte A) · WT 1,2 m² | emailliert | ACI-Hybrid (Titan/Mg)
Remko RBW 302 Pro-PV | – | A+ | 287 | – | 3.91 | 53.8 | – | R-290 | 2549 | nein | 1500 | badexo.de (COP A14/W53) | emailliert | –
Remko RBW 302 Pro-PV-S | – | A+ | 280 | – | 3.91 | 53.8 | – | R-290 | 2658 | ja (S) | 1500 | badexo.de (COP A14/W53) · WT 1,5 m² | emailliert | –
Kermi x-change aqua eco L | – | A+ | 185 | – | 3.91 | 56 | – | R-290 | 1555 | nein | 2200 | HD24 (COP A20/W10-53) | emailliert | –
Austria Email AG WPA 303 ECO 2 | 14.07.2027 | A+ | 300 | 156% |  | 57 | 0 | R-134a | – | – | – | GET-DB (ηwh_m × Faktor) | emailliert | –
LG Therma V WH27STR2.FA | – | A+ | 270 | – | 3.9 | 55 | – | R-134a | 1998 | nein | 2000 | HD24 (COP A15/W35) | – | –
OCHSNER Europa 333 Genius | 18.12.2026 | A+ | 300 | 155% |  | 57 | 2.14 | R-134a | – | – | – | GET-DB (ηwh_m × Faktor) | – | –
Vaillant aroSTOR plus VWL B 260/6 | – | A+ | 260 | – | 3.86 | 54 | – | R-290 | 2369 | nein | 1500 | HD24 (COP A14/W55) | emaillierter Stahl | Magnesium-Schutzanode (von außen messbar)
LG Therma V WH27S.F5 | – | A+ | 270 | – | 3.85 | 55 | – | R-134a | 1998 | nein | 2000 | HD24 (COP 15 °C) | – | –
Kronoterm S MAX WP4 LF-502 | – | A+ | 450 | – | 3.85 | – | – | – | – | – | 4000 | Kronoterm Prospekt (COP A20/W10-55, XXL) | – | –
Remeha Azorra Ace 250 H | – | A+ | 243 | – | 3.84 | 49 | – | R-290 | 2524 | ja (H) | 1800 | unidomo.de (COP A20/Raumluft, XL; A7: 3,30) · WT 0,93 m² | emailliert (Keramikbeschichtung) | Titan-Kathodenschutzanode
Tesy AquaThermica Pro HPWH 4.11 FS 260 U 02 (306179) | – | A+ | 260 | – | 3.8 | – | – | R-290 | 1569 | nein | 1500 | HD24 (CoP DHW) | emailliert | Magnesiumanode (Ø 33 × 400 mm)
Tesy AquaThermica Pro HPWH 4.11 FS 260 U 02 S (306267) | – | A+ | 251 | – | 3.8 | – | – | R-290 | 1589 | ja (S) | 1500 | HD24 (CoP DHW) · WT 1,05 m² | emailliert | Magnesiumanode (Ø 33 × 400 mm)
ELCO AEROTOP DHW.3 200 | – | A+ | 200 | – | 3.8 | 48 | – | R-290 | – | nein | – | elco.de (COP A20/W10-55; A7: 3,4) | – | –
Panasonic Aquarea P-DHW260AE5 | – | A+ | 260 | 150% |  | 50 | – | R-290 | 1809 | nein | 1500 | HD24 (ηwh_m × Faktor) | emailliert | Magnesiumanode (Trockenkontrolle)
Austria Email Explorer Evo 3 200L | – | A+ | 200 | 150% |  | 47 | – | R-290 | 1949 | nein | 1200 | HD24 (ηwh_m × Faktor) | emailliert | ACI-Hybrid (Titan/Mg)
Hoval CombiVal WPR (300) | 07.04.2029 | A+ | 258 | 149% |  | 60 | 0 | R-290 | – | – | – | GET-DB (ηwh_m × Faktor) | – | –
Panasonic Aquarea P-DHW200AE5 | – | A+ | 202 | 149% |  | 50 | – | R-290 | 1898 | nein | 1500 | HD24 (ηwh_m × Faktor) | emailliert | Magnesiumanode (Trockenkontrolle)
KWB EmpaAir 220 KWB EmpaAir 220 | 18.11.2027 | A+ | 220 | 148% |  | 60 | 0 | R-134a | – | – | – | GET-DB (ηwh_m × Faktor) | – | –
Stiebel Eltron WWK 220 electronic | 18.11.2027 | A+ | 220 | 148% |  | 60 | 0 | R-134a | – | – | – | GET-DB (ηwh_m × Faktor) | emailliert (Spezialemaillierung) | Fremdstromanode
Panasonic Aquarea P-DHW200CAE5 | – | A+ | 194 | 148% |  | 50 | – | R-290 | 1889 | ja (C) | 1500 | HD24 (ηwh_m × Faktor) | emailliert | Magnesiumanode (Trockenkontrolle)
Panasonic Aquarea P-DHW260CAE5 | – | A+ | 251 | 148% |  | 50 | – | R-290 | 1955 | ja (C) | 1500 | HD24 (ηwh_m × Faktor) | emailliert | Magnesiumanode (Trockenkontrolle)
Styleboiler Futura Eco X 200 | – | A+ | 207 | – | 3.69 | 51 | – | R-290 | 1579 | nein | 1500 | HD24 (COP Hersteller) | – | –
Styleboiler Futura Eco X 1 WT 200 W | – | A+ | 207 | – | 3.69 | 51 | – | R-290 | 1659 | ja (WT) | 1500 | HD24 (COP Hersteller) | – | –
Austria Email WPA 450 ECO | – | A+ | 450 | 147% |  | 60 | 2.71 | R-134a | – | – | – | GET-DB (ηwh_m × Faktor) | emailliert | –
Wolf FHS-280-S | – | A+ | 270 | – | 3.67 | 58 | – | R-290 | 2555 | nein | 2000 | HD24 (COP L20/W10-55) – Kältemittel lt. HD24 R290, Vorgängerserie R134a | emaillierter Stahl | Magnesiumanode
Vaillant aroSTOR plus VWL B 200/6 | – | A+ | 202 | – | 3.66 | 54 | – | R-290 | 2298 | nein | 1500 | HD24 (COP A14/W55) | emaillierter Stahl | Magnesium-Schutzanode (von außen messbar)
Bosch BW270 BW270 | 19.10.2023 | A+ | 258 | 146% |  | 60 | 0 | R-134a | – | – | – | GET-DB (ηwh_m × Faktor) | emailliert | Magnesiumanode
Buderus BW270 BW270 | 19.10.2023 | A+ | 258 | 146% |  | 60 | 0 | R-134a | – | – | – | GET-DB (ηwh_m × Faktor) | emailliert | Magnesiumanode
Remeha Azorra Ace 200 E | – | A+ | 196 | – | 3.64 | 49 | – | R-290 | 2440.6 | nein | 1800 | heizung-billiger.de (COP A20/W35; A15/W10: 3,25; A7: 3,09) | emailliert (Keramikbeschichtung) | Titan-Kathodenschutzanode
Brötje BTW 200 B | – | A+ | 196 | – | 3.63 | 49 | – | R-290 | 2819.79 | nein | 1800 | heat-store.de (COP A20/Raumluft; A7: 3,09) | emailliert (Keramikbeschichtung) | Titan-Kathodenschutzanode
Brötje BTW 250 B | – | A+ | 251 | – | 3.63 | 49 | – | R-290 | 2898.25 | nein | 1800 | broetje.de (COP A20/Raumluft, EN 16147; Außenluft: 3,48) | emailliert (Keramikbeschichtung) | Titan-Kathodenschutzanode
Brötje BTW S 200 B | – | A+ | 188 | – | 3.63 | 49 | – | R-290 | 2945.41 | ja (S) | 1800 | heat-store.de (COP A20/Raumluft; A7: 3,09) | emailliert (Keramikbeschichtung) | Titan-Kathodenschutzanode
Tesy AquaThermica Pro HPWH 4.11 FS 200 U 02 (306209) | – | A+ | 202 | – | 3.6 | – | – | R-290 | 1489 | nein | 1500 | HD24 (CoP DHW) | emailliert | Magnesiumanode (Ø 33 × 400 mm)
Tesy AquaThermica Pro HPWH 4.11 FS 200 U 02 S (306268) | – | A+ | 194 | – | 3.6 | – | – | R-290 | 1559 | ja (S) | 1500 | HD24 (CoP DHW) · WT 1,05 m² | emailliert | Magnesiumanode (Ø 33 × 400 mm)
Weishaupt WWP T 300 WA | – | A+ | 290 | – | 3.6 | 60 | – | R-134a | 4373.8 | ja | optional | Weishaupt-Produktinfo / heat-store.de (COP A15/W10-55, EN 16147, XL) · WT 1,2 m² | Stahl emailliert (DIN 4753) | Schutzanode (Typ n. a.)
Austria Email AG AE REVOLUTION EVO 3 , 240L WT | 18.03.2029 | A+ | 230 | 144% |  | 47 | 0 | R-290 | 2119 | ja (WT) | 1200 | GET-DB + HD24 (Explorer Evo 3 240L WT) · WT 1,2 m² | emailliert | ACI-Hybrid (Titan/Mg)
KWB EmpaAir 300 R KWB EmpaAir 300 R | 18.11.2027 | A+ | 291 | 144% |  | 60 | 0 | R-134a | – | – | – | GET-DB (ηwh_m × Faktor) | – | –
Stiebel Eltron WWK 300 electronic | 18.11.2027 | A+ | 302 | 144% |  | 60 | 0 | R-134a | – | – | – | GET-DB (ηwh_m × Faktor) | emailliert (Spezialemaillierung) | Fremdstromanode
Stiebel Eltron WWK 300 electronic SOL | 18.11.2027 | A+ | 291 | 144% |  | 60 | 1.6 | R-134a | – | – | – | GET-DB (ηwh_m × Faktor) | emailliert (Spezialemaillierung) | Fremdstromanode
Haier HP200M7C-F9 | – | A+ | 185 | – | 3.55 | 50 | – | R-290 | 1439 | ja (C) | 1500 | HD24/Haier-Datenblatt (COP 14 °C) – Klasse lt. Haier A+, HD24 nennt fälschlich A+++ | emailliert | elektronische Anode
AEG WPT 220 EL | – | A+ | 220 | – | 3.55 | 60 | – | – | 1869 | nein | – | HD24 (COP A20) | – | –
Brötje BTW S 250 B | – | A+ | 243 | – | 3.54 | 49 | – | R-290 | 3130.15 | ja (S) | 1800 | haustec.de (COP max., Raumluft) | emailliert (Keramikbeschichtung) | Titan-Kathodenschutzanode
AEG WPT 300 EL | – | A+ | 302 | – | 3.51 | 60 | – | – | 1898 | nein | – | HD24 (COP A20) | – | –
AEG WPT 300 EL plus | – | A+ | 291 | – | 3.51 | 60 | – | – | 1998 | ja (plus) | – | HD24 (COP A20) | – | –
Haier HP200M7-F9 | – | A+ | 194 | – | 3.5 | 50 | – | R-290 | 1369 | nein | 1500 | HD24/Haier-Datenblatt (COP 14 °C) – Klasse lt. Haier A+, HD24 nennt fälschlich A+++ | emailliert | elektronische Anode
LG Therma V WH20S.F5 | – | A+ | 200 | – | 3.5 | 55 | – | R-134a | 1698 | nein | 2000 | HD24 (COP 15 °C) | – | –
LG Therma V WH20STR2.FA | – | A+ | 200 | – | 3.5 | 55 | – | R-134a | 1698 | nein | 2000 | HD24 (COP A15/W35) | – | –
Viessmann Vitocal 262-A T2H-R290 | 08.04.2027 | A+ | 300 | 139% |  | 48 | 0 | R-290 | – | – | – | GET-DB (ηwh_m × Faktor) | emailliert (Ceraprotect) | Magnesiumanode (elektr. überwacht)
Kermi x-change aqua eco XL | – | A+ | 270 | – | 3.47 | 56 | – | R-290 | 2139 | ja | 2200 | HD24 (COP A20/W10-53) | emailliert | –
Haier HP250M7-F9 | – | A+ | 250 | – | 3.45 | 50 | – | R-290 | 1379 | nein | 1500 | HD24/Haier-Datenblatt (COP 14 °C) – Klasse lt. Haier A+, HD24 nennt fälschlich A+++ | emailliert | elektronische Anode
Haier HP250M7C-F9 | – | A+ | 240 | – | 3.45 | 50 | – | R-290 | 1549 | ja (C) | 1500 | HD24/Haier-Datenblatt (COP 14 °C) – Klasse lt. Haier A+, HD24 nennt fälschlich A+++ | emailliert | elektronische Anode
Daikin Altherma M HW 260 (EKHHE260CV37) | – | A+ | 250 | 138% |  | 51 | 71 | R-134a | 2059 | nein | 1500 | HD24 (ηwh_m × Faktor) | emaillierter Stahl | –
Daikin Altherma M HW 260 Biv (EKHHE260PCV37) | – | A+ | 247 | 138% |  | 51 | 71 | R-134a | 2098 | ja (Biv) | 1500 | HD24 (ηwh_m × Faktor) · WT 0,72 m² | emaillierter Stahl | –
Bösch MCB270 | 19.02.2028 | A+ | 260 | 137% |  | 51 | 0 | R-290 | – | – | – | GET-DB (ηwh_m × Faktor) | – | –
Bösch MCB270R | 19.02.2028 | A+ | 260 | 137% |  | 51 | 0 | R-290 | – | – | – | GET-DB (ηwh_m × Faktor) | – | –
Viessmann Vitocal 262-A T2W-R290 | 08.04.2027 | A+ | 0 | 137% |  | 53 | 0 | R-290 | – | – | – | GET-DB (ηwh_m × Faktor) | emailliert (Ceraprotect) | Magnesiumanode (elektr. überwacht)
Viessmann Vitocal 161-A WWK 161.A02 | 06.11.2019 | A+ | 308 | 136% |  | 56 | 2.5 | R-134a | – | – | – | GET-DB (ηwh_m × Faktor) | emailliert (Ceraprotect) | –
Viessmann Vitocal 161-A WWKS 161.A02 | 06.11.2019 | A+ | 300 | 136% |  | 56 | 2.5 | R-134a | – | – | – | GET-DB (ηwh_m × Faktor) | emailliert (Ceraprotect) | –
Vaillant aroSTOR plus VWL BM 260/6 | 02.12.2028 | A+ | 252 | 135% |  | 54 | 1.77 | R-290 | 2549 | ja (BM) | 1500 | GET-DB + HD24 · WT 1,05 m² | emaillierter Stahl | Magnesium-Schutzanode (von außen messbar)
Daikin Altherma M HW 200 (EKHHE200CV37) | – | A+ | 192 | 135% |  | 53 | 63 | R-134a | 1749 | nein | 1500 | HD24 (ηwh_m × Faktor) | emaillierter Stahl | –
Daikin Altherma M HW 200 Biv (EKHHE200PCV37) | – | A+ | 187 | 135% |  | 53 | 63 | R-134a | 1869 | ja (Biv) | 1500 | HD24 (ηwh_m × Faktor) · WT 0,72 m² | emaillierter Stahl | –
Junkers Bosch Compress 5000 DW CS5001DW 260 | – | A+ | 260 | 134% |  | 56 | – | R-513A | 2669 | nein | 1500 | HD24 (ηwh_m × Faktor) | emailliert | Magnesiumanode
Junkers Bosch Compress 5000 DW CS5001DW 260 C | – | A+ | 251 | 134% |  | 56 | – | R-513A | 2729 | ja (C) | 1500 | HD24 (ηwh_m × Faktor) | emailliert | Magnesiumanode
Buderus WPT260.4 AS Logatherm | – | A+ | 251 | 134% |  | 56 | – | R-513A | 2029 | ja (AS) | 1500 | HD24 (ηwh_m × Faktor) · WT 1,2 m² | emailliert | Magnesiumanode
Herz commotherm BWP 300 | 14.03.2028 | A+ | 300 | 133.4% |  | 50 | 0 | R-134a | – | – | – | GET-DB (ηwh_m × Faktor) | – | –
KWB EmpaAir 300 AR KWB EmpaAir 300 AR | 18.11.2027 | A+ | 291 | 133% |  | 52 | 0 | R-134a | – | – | – | GET-DB (ηwh_m × Faktor) | – | –
Stiebel Eltron WWK 301 electronic SOL | 18.11.2027 | A+ | 291 | 133% |  | 52 | 1.6 | R-134a | – | – | – | GET-DB (ηwh_m × Faktor) | emailliert (Spezialemaillierung) | Fremdstromanode
Bösch MCB200 | 19.02.2028 | A+ | 200 | 132% |  | 51 | 0 | R-290 | – | – | – | GET-DB (ηwh_m × Faktor) | – | –
Stiebel Eltron WWK 301 electronic | 18.11.2024 | A+ | 302 | 132% |  | 52 | 0 | R-134a | – | – | – | GET-DB (ηwh_m × Faktor) | emailliert (Spezialemaillierung) | Fremdstromanode
Viessmann Vitocal 060-A T0E-ze 250l | 21.02.2024 | A+ | 250 | 132% |  | 53 | 0.55 | R-1234ze | – | – | – | GET-DB (ηwh_m × Faktor) | emailliert (Ceraprotect) | –
Viessmann Vitocal 060-A T0S-ze 250l | 21.02.2024 | A+ | 251 | 132% |  | 50 | 0.57 | R-1234ze | – | – | – | GET-DB (ηwh_m × Faktor) | emailliert (Ceraprotect) | –
Alarko FLR-HWH-300C | – | A+ | 300 | – | 3.25 | 54 | – | R-290 | 1459 | nein | 1640 | HD24 (COP EN16147 15/12 °C) | – | –
Hisense Hi-Water AH-250U4GBB00 | – | A+ | 250 | 130% |  | 53 | – | R-290 | 1599.49 | nein | 2000 | Hisense ES + toms-car-hifi.de (ηwh_m × Faktor, XL) | – | –
Hisense Hi-Water AH-250U4GBC00 | – | A+ | 250 | 130% |  | 53 | – | R-290 | – | ja (C) | 2000 | Hisense ES (ηwh_m × Faktor, Wert der baugleichen GBB00) | – | –
Styleboiler Futura Eco X 300 | – | A+ | 285 | – | 3.24 | 51 | – | R-290 | 1879 | nein | 1500 | HD24 (COP Hersteller) | – | –
Styleboiler Futura Eco X 1 WT 300 W | – | A+ | 285 | – | 3.24 | 51 | – | R-290 | 2049 | ja (WT) | 1500 | HD24 (COP Hersteller) | – | –
Hofman Energy Avarma 190, 300 L | – | A+ | 300 | – | 3.24 | – | – | R-290 | 1799.99 | ja (Register 2) | 1500 | hofman-energy.com (COP DHW) | Edelstahl (Duplex 2205) | elektronische Anode
Austria Email AG AE REVOLUTION EVO 3, 200L WT | 18.03.2029 | A+ | 190 | 129% |  | 47 | 0 | R-290 | 1989 | ja (WT) | 1200 | GET-DB + HD24 (Explorer Evo 3 200L WT) · WT 1,2 m² | emailliert | ACI-Hybrid (Titan/Mg)
Dimplex DHW 301P | 28.03.2027 | A+ | 270 | 129% |  | 50 | 0 | R-290 | – | nein | 1200 | GET-DB + Dimplex-Montageanweisung (ηwh_m × Faktor) | Stahl emailliert | Magnesium-Opferanode
OCHSNER EUROPA Mini IWP | 22.06.2027 | A+ | 305 | 129% |  | 57 | 0 | R-134a | – | – | – | GET-DB (ηwh_m × Faktor) | – | –
Wolf FHS-180-S | – | A+ | 166 | 129% |  | – | – | R-290 | 2119 | nein | 2000 | HD24 (ηwh_m × Faktor) – Kältemittel lt. HD24 R290, Vorgängerserie R134a | emaillierter Stahl | Magnesiumanode
LG Therma V WH20ESF0.CA | – | A+ | 200 | – | 3.2 | 53 | – | R-290 | 1949 | nein | – | HD24 (COP A15/W35) | – | –
Dimplex DHW 250P | – | A+ | 250 | – | 3.2 | 56 | – | R-290 | – | nein | 1200 | Dimplex-Datenblatt (COP A15/W55, Lastprofil L) | Stahl emailliert | Magnesium-Opferanode
Alarko FLR-HWH-190C | – | A | 190 | – | 3.15 | 56 | – | R-290 | 1279 | nein | 1640 | HD24 (COP EN16147 15/12 °C) | – | –
Wolf FHS-280-HE | – | A+ | 270 | – | 3.15 | 58 | – | R-290 | 2749 | ja (HE) | 2000 | HD24 (COP A20/W10-55) – Kältemittel lt. HD24 R290, Vorgängerserie R134a | emaillierter Stahl | Magnesiumanode
Vaillant fluoSTOR VWH B 270/1 | 21.02.2027 | A+ | 270 | 125.6% |  | 48 | 0 | R-290 | – | – | – | GET-DB (ηwh_m × Faktor) | emaillierter Stahl | Magnesiumanode
Alarko FLR-HWH-190CSC | – | A | 190 | – | 3.14 | 51 | – | R-290 | 1389 | ja (CSC) | 1640 | HD24 (COP EN16147 15/12 °C) | – | –
Alarko FLR-HWH-300CSC | – | A | 300 | – | 3.13 | 51 | – | R-290 | 1569 | ja (CSC) | 1640 | HD24 (COP EN16147 15/12 °C) | – | –
Dimplex DHW 301P+ | 28.03.2027 | A+ | 265 | 125% |  | 50 | 0 | R-290 | – | ja (+) | 1200 | GET-DB + Dimplex-Montageanweisung (ηwh_m × Faktor) | Stahl emailliert | Fremdstromanode
Saunier Duval Magna Aqua 270/3C | 02.12.2025 | A+ | 267 | 125% |  | 50 | 1.77 | R-290 | – | – | – | GET-DB (ηwh_m × Faktor) | Edelstahl | keine (anodenfrei)
Vaillant aroSTOR VWL BM 270/5 | 02.12.2025 | A+ | 267 | 125% |  | 50 | 1.77 | R-290 | – | – | – | GET-DB (ηwh_m × Faktor) | Edelstahl | keine (anodenfrei)
ÖkoFEN Brauchwasser-Wärmepumpe 300 | – | A+ | 300 | – | 3.1 | 55.7 | – | R-290 | ca. 3.000–4.000 | ja | 1600 | oekofen.com (COP 20/15 °C) · WT 1 m² | Edelstahl | –
Vaillant fluoSTOR VWH B 200/1 | 21.02.2027 | A+ | 200 | 123.9% |  | 48 | 0 | R-290 | – | – | – | GET-DB (ηwh_m × Faktor) | emaillierter Stahl | Magnesiumanode
Vaillant aroSTOR plus VWL BM 200/6 | – | A+ | 194 | – | 3.09 | 54 | – | R-290 | 2498 | ja (BM) | 1500 | HD24 (COP A7/W55) · WT 1,05 m² | emaillierter Stahl | Magnesium-Schutzanode (von außen messbar)
Hofman Energy Avarma 190, 200 L | – | A+ | 200 | – | 3.04 | – | – | R-290 | 1499.99 | ja (Register 2) | 1500 | hofman-energy.com (COP DHW) | Edelstahl (Duplex 2205) | elektronische Anode
Hisense Hi-Water AH-200U4GAB00 | – | A+ | 200 | 121% |  | 53 | – | R-290 | – | nein | 2000 | Hisense ES (ηwh_m × Faktor, Lastprofil L) | – | –
Ovum OPW 170 | 13.01.2027 | A+ | 166 | 120% |  | 44 | 1 | R-290 | – | – | – | GET-DB (ηwh_m × Faktor) | – | –
Viessmann Vitocal 060-A T0E-ze 180 l | 21.02.2024 | A+ | 180 | 120% |  | 58 | 0.52 | R-1234ze | – | – | – | GET-DB (ηwh_m × Faktor) | emailliert (Ceraprotect) | –
Junkers Bosch Compress 5000 DW CS5001DW 200 | – | A+ | 202 | 120% |  | 56 | – | R-513A | 2449 | nein | 1500 | HD24 (ηwh_m × Faktor) | emailliert | Magnesiumanode
Junkers Bosch Compress 5000 DW CS5001DW 200 C | – | A+ | 194 | 120% |  | 56 | – | R-513A | 2655 | ja (C) | 1500 | HD24 (ηwh_m × Faktor) | emailliert | Magnesiumanode
Buderus WPT200.4 A Logatherm | – | A+ | 202 | 120% |  | 56 | – | R-513A | 1805 | nein | 1500 | HD24 (ηwh_m × Faktor) | emailliert | Magnesiumanode
Buderus WPT200.4 AS Logatherm | – | A+ | 194 | 120% |  | 56 | – | R-513A | 1919 | ja (AS) | 1500 | HD24 (ηwh_m × Faktor) · WT 1,0 m² | emailliert | Magnesiumanode
OCHSNER EUROPA MINI IWPL | – | A | 357 | 120% |  | 57 | – | R-134a | – | – | 2500 | OCHSNER-Datenblatt (ηwh_m × Faktor, XL; COP 4,00 bei L21, 3,70 bei L15) | – | –
Ochsner Europa 250 DK | 27.10.2026 | A+ | 235 | 115% |  | 62 | 1.87 | R-134a | – | – | – | GET-DB (ηwh_m × Faktor) | – | –

## Wandgeräte
Brauchwasserwärmepumpen (wandhängend, kompakt) – ηwh_m und SCOP
Wandmontage, i. d. R. 80–150 L – nicht für klassische Kelleraufstellung; Quellen wie Hauptblatt, Stand 23.09.2026
SCOP-Faktor | 2.5 | SCOP = ηwh_m (Dezimalwert) × Faktor. Liegt kein ηwh_m vor, steht der vom Hersteller angegebene SCOP/COP direkt in der Spalte – die Messbasis steht in Spalte "Quelle". Sortiert nach SCOP absteigend. Preise inkl. MwSt.
Strompreis (€/kWh) | 0.3 | Warmwasser-Bedarf (kWh/a) | 2000 | Wärmekosten = Strompreis ÷ SCOP · Jahreskosten = Bedarf × Strompreis ÷ SCOP
Markenname | EHPA Gütesiegel | EEff_Klasse_WWB | V_Speicher (L) | ηwh_m | SCOP | L_WA, Innen dB(A) | Ssv_65°C (kWh/Tag) | Kältemittel | Preis (€) | Wärmetauscher | Heizstab (W) | Quelle / SCOP-Basis | Kesselmaterial | Anodenart | Wärmekosten (€/kWh) | Jahreskosten WW (€/a)
Austria Email Calypso VM 2 150 L | – | A+ | 150 | – | 3.82 | 37 | – | R-290 | 1629 | nein | 1200 | HD24 (COP A20) | emailliert | ACI-Hybrid (Titan/Mg)
Haier HP150M8-9 | – | A+ | 149 | – | 3.39 | 50 | – | R-290 | 1079 | nein | 1200 | HD24 (COP 14 °C) | – | –
Haier HP110M8-9 | – | A+ | 102 | – | 3.32 | 50 | – | R-290 | 979 | nein | 1200 | HD24 (COP 14 °C) | – | –
Austria Email Calypso VM 2 100 L | – | A+ | 100 | – | 3.23 | 37 | – | R-290 | 1529 | nein | 1200 | HD24 (COP A14) | emailliert | ACI-Hybrid (Titan/Mg)
Haier HP80M8-9 | – | A+ | 82 | – | 3.07 | 50 | – | R-290 | 879 | nein | 1200 | HD24 (COP 14 °C) | – | –
Alarko FLR-HWH-150WH | – | A | 145 | – | 3.02 | 56 | – | R-290 | 1198 | nein | 1500 | HD24 (COP EN16147 15/12 °C) | – | –
LG Therma V WH15ESF0.HA | – | A+ | 150 | – | 3 | 45 | – | R-290 | 1598 | nein | – | HD24 (COP A15/W35) | – | –
Panasonic Aquarea P-DHW150AE5 | – | A+ | 142 | 117% |  | 50 | – | R-290 | 1598 | nein | 1500 | HD24 (ηwh_m × Faktor) | emailliert | Magnesiumanode (Trockenkontrolle)
Panasonic Aquarea P-DHW100AE5 | – | A+ | 100 | – | 2.8 | 50 | – | R-290 | 1469 | nein | 1500 | HD24 (SCOP Hersteller) | emailliert | Magnesiumanode (Trockenkontrolle)
Alarko FLR-HWH-80WH | – | A | 78 | – | 2.75 | 54 | – | R-290 | 1009 | nein | 1500 | HD24 (COP EN16147 15/12 °C) | – | –
Alarko FLR-HWH-100WH | – | A | 98 | – | 2.74 | 54 | – | R-290 | 1089 | nein | 1500 | HD24 (COP EN16147 15/12 °C) | – | –
LG Therma V WH10ESF0.HA | – | A+ | 100 | – | 2.7 | 45 | – | R-290 | 1398 | nein | – | HD24 (COP A15/W35) | – | –
Dimplex DHW 100PWH | – | A | 100 | – | 2.7 | – | – | R-290 | – | nein | 1000 | Dimplex/Zajadacz (COP A15; A7: 2,4; Lastprofil M) | Stahl emailliert | Magnesiumanode
Vaillant fluoSTOR VWH B 150/1 | 21.02.2027 | A+ | 150 | 104.2% |  | 44 | 0 | R-290 | – | – | – | GET-DB (ηwh_m × Faktor) | emaillierter Stahl | Magnesiumanode

## 200-Liter-Klasse
Brauchwasserwärmepumpen 200-Liter-Klasse – ηwh_m und SCOP
Bodenstehende Geräte mit 180–229 L Speicherinhalt; Auszug aus dem Reiter „Übersicht", Stand 23.09.2026
SCOP-Faktor | 2.5 | SCOP = ηwh_m (Dezimalwert) × Faktor. Liegt kein ηwh_m vor, steht der vom Hersteller angegebene SCOP/COP direkt in der Spalte – die Messbasis steht in Spalte "Quelle". Sortiert nach SCOP absteigend. Preise inkl. MwSt.
Strompreis (€/kWh) | 0.3 | Warmwasser-Bedarf (kWh/a) | 2000 | Wärmekosten = Strompreis ÷ SCOP · Jahreskosten = Bedarf × Strompreis ÷ SCOP
Markenname | EHPA Gütesiegel | EEff_Klasse_WWB | V_Speicher (L) | ηwh_m | SCOP | L_WA, Innen dB(A) | Ssv_65°C (kWh/Tag) | Kältemittel | Preis (€) | Wärmetauscher | Heizstab (W) | Quelle / SCOP-Basis | Kesselmaterial | Anodenart | Wärmekosten (€/kWh) | Jahreskosten WW (€/a)
Stiebel Eltron WWK-I 200 Plus | 23.01.2028 | A++ | 200 | 176% |  | 59 | 0 | R-290 | – | – | – | GET-DB (ηwh_m × Faktor) | emailliert | –
OCHSNER EUROPA N 200 CA | 02.04.2028 | A++ | 200 | 175.7% |  | 59 | 0 | R-290 | – | nein | 1500 | GET-DB + OCHSNER-Datenblatt (ηwh_m × Faktor; COP lt. Hersteller 4,27 bei A20) | – | –
Kermi x-change aqua eco L | – | A+ | 185 | – | 3.91 | 56 | – | R-290 | 1555 | nein | 2200 | HD24 (COP A20/W10-53) | emailliert | –
ELCO AEROTOP DHW.3 200 | – | A+ | 200 | – | 3.8 | 48 | – | R-290 | – | nein | – | elco.de (COP A20/W10-55; A7: 3,4) | – | –
Austria Email Explorer Evo 3 200L | – | A+ | 200 | 150% |  | 47 | – | R-290 | 1949 | nein | 1200 | HD24 (ηwh_m × Faktor) | emailliert | ACI-Hybrid (Titan/Mg)
Panasonic Aquarea P-DHW200AE5 | – | A+ | 202 | 149% |  | 50 | – | R-290 | 1898 | nein | 1500 | HD24 (ηwh_m × Faktor) | emailliert | Magnesiumanode (Trockenkontrolle)
KWB EmpaAir 220 KWB EmpaAir 220 | 18.11.2027 | A+ | 220 | 148% |  | 60 | 0 | R-134a | – | – | – | GET-DB (ηwh_m × Faktor) | – | –
Stiebel Eltron WWK 220 electronic | 18.11.2027 | A+ | 220 | 148% |  | 60 | 0 | R-134a | – | – | – | GET-DB (ηwh_m × Faktor) | emailliert (Spezialemaillierung) | Fremdstromanode
Panasonic Aquarea P-DHW200CAE5 | – | A+ | 194 | 148% |  | 50 | – | R-290 | 1889 | ja (C) | 1500 | HD24 (ηwh_m × Faktor) | emailliert | Magnesiumanode (Trockenkontrolle)
Styleboiler Futura Eco X 200 | – | A+ | 207 | – | 3.69 | 51 | – | R-290 | 1579 | nein | 1500 | HD24 (COP Hersteller) | – | –
Styleboiler Futura Eco X 1 WT 200 W | – | A+ | 207 | – | 3.69 | 51 | – | R-290 | 1659 | ja (WT) | 1500 | HD24 (COP Hersteller) | – | –
Vaillant aroSTOR plus VWL B 200/6 | – | A+ | 202 | – | 3.66 | 54 | – | R-290 | 2298 | nein | 1500 | HD24 (COP A14/W55) | emaillierter Stahl | Magnesium-Schutzanode (von außen messbar)
Remeha Azorra Ace 200 E | – | A+ | 196 | – | 3.64 | 49 | – | R-290 | 2440.6 | nein | 1800 | heizung-billiger.de (COP A20/W35; A15/W10: 3,25; A7: 3,09) | emailliert (Keramikbeschichtung) | Titan-Kathodenschutzanode
Brötje BTW 200 B | – | A+ | 196 | – | 3.63 | 49 | – | R-290 | 2819.79 | nein | 1800 | heat-store.de (COP A20/Raumluft; A7: 3,09) | emailliert (Keramikbeschichtung) | Titan-Kathodenschutzanode
Brötje BTW S 200 B | – | A+ | 188 | – | 3.63 | 49 | – | R-290 | 2945.41 | ja (S) | 1800 | heat-store.de (COP A20/Raumluft; A7: 3,09) | emailliert (Keramikbeschichtung) | Titan-Kathodenschutzanode
Tesy AquaThermica Pro HPWH 4.11 FS 200 U 02 (306209) | – | A+ | 202 | – | 3.6 | – | – | R-290 | 1489 | nein | 1500 | HD24 (CoP DHW) | emailliert | Magnesiumanode (Ø 33 × 400 mm)
Tesy AquaThermica Pro HPWH 4.11 FS 200 U 02 S (306268) | – | A+ | 194 | – | 3.6 | – | – | R-290 | 1559 | ja (S) | 1500 | HD24 (CoP DHW) · WT 1,05 m² | emailliert | Magnesiumanode (Ø 33 × 400 mm)
Haier HP200M7C-F9 | – | A+ | 185 | – | 3.55 | 50 | – | R-290 | 1439 | ja (C) | 1500 | HD24/Haier-Datenblatt (COP 14 °C) – Klasse lt. Haier A+, HD24 nennt fälschlich A+++ | emailliert | elektronische Anode
AEG WPT 220 EL | – | A+ | 220 | – | 3.55 | 60 | – | – | 1869 | nein | – | HD24 (COP A20) | – | –
Haier HP200M7-F9 | – | A+ | 194 | – | 3.5 | 50 | – | R-290 | 1369 | nein | 1500 | HD24/Haier-Datenblatt (COP 14 °C) – Klasse lt. Haier A+, HD24 nennt fälschlich A+++ | emailliert | elektronische Anode
LG Therma V WH20S.F5 | – | A+ | 200 | – | 3.5 | 55 | – | R-134a | 1698 | nein | 2000 | HD24 (COP 15 °C) | – | –
LG Therma V WH20STR2.FA | – | A+ | 200 | – | 3.5 | 55 | – | R-134a | 1698 | nein | 2000 | HD24 (COP A15/W35) | – | –
Daikin Altherma M HW 200 (EKHHE200CV37) | – | A+ | 192 | 135% |  | 53 | 63 | R-134a | 1749 | nein | 1500 | HD24 (ηwh_m × Faktor) | emaillierter Stahl | –
Daikin Altherma M HW 200 Biv (EKHHE200PCV37) | – | A+ | 187 | 135% |  | 53 | 63 | R-134a | 1869 | ja (Biv) | 1500 | HD24 (ηwh_m × Faktor) · WT 0,72 m² | emaillierter Stahl | –
Bösch MCB200 | 19.02.2028 | A+ | 200 | 132% |  | 51 | 0 | R-290 | – | – | – | GET-DB (ηwh_m × Faktor) | – | –
Austria Email AG AE REVOLUTION EVO 3, 200L WT | 18.03.2029 | A+ | 190 | 129% |  | 47 | 0 | R-290 | 1989 | ja (WT) | 1200 | GET-DB + HD24 (Explorer Evo 3 200L WT) · WT 1,2 m² | emailliert | ACI-Hybrid (Titan/Mg)
LG Therma V WH20ESF0.CA | – | A+ | 200 | – | 3.2 | 53 | – | R-290 | 1949 | nein | – | HD24 (COP A15/W35) | – | –
Alarko FLR-HWH-190C | – | A | 190 | – | 3.15 | 56 | – | R-290 | 1279 | nein | 1640 | HD24 (COP EN16147 15/12 °C) | – | –
Alarko FLR-HWH-190CSC | – | A | 190 | – | 3.14 | 51 | – | R-290 | 1389 | ja (CSC) | 1640 | HD24 (COP EN16147 15/12 °C) | – | –
Vaillant fluoSTOR VWH B 200/1 | 21.02.2027 | A+ | 200 | 123.9% |  | 48 | 0 | R-290 | – | – | – | GET-DB (ηwh_m × Faktor) | emaillierter Stahl | Magnesiumanode
Vaillant aroSTOR plus VWL BM 200/6 | – | A+ | 194 | – | 3.09 | 54 | – | R-290 | 2498 | ja (BM) | 1500 | HD24 (COP A7/W55) · WT 1,05 m² | emaillierter Stahl | Magnesium-Schutzanode (von außen messbar)
Hofman Energy Avarma 190, 200 L | – | A+ | 200 | – | 3.04 | – | – | R-290 | 1499.99 | ja (Register 2) | 1500 | hofman-energy.com (COP DHW) | Edelstahl (Duplex 2205) | elektronische Anode
Hisense Hi-Water AH-200U4GAB00 | – | A+ | 200 | 121% |  | 53 | – | R-290 | – | nein | 2000 | Hisense ES (ηwh_m × Faktor, Lastprofil L) | – | –
Viessmann Vitocal 060-A T0E-ze 180 l | 21.02.2024 | A+ | 180 | 120% |  | 58 | 0.52 | R-1234ze | – | – | – | GET-DB (ηwh_m × Faktor) | emailliert (Ceraprotect) | –
Junkers Bosch Compress 5000 DW CS5001DW 200 | – | A+ | 202 | 120% |  | 56 | – | R-513A | 2449 | nein | 1500 | HD24 (ηwh_m × Faktor) | emailliert | Magnesiumanode
Junkers Bosch Compress 5000 DW CS5001DW 200 C | – | A+ | 194 | 120% |  | 56 | – | R-513A | 2655 | ja (C) | 1500 | HD24 (ηwh_m × Faktor) | emailliert | Magnesiumanode
Buderus WPT200.4 A Logatherm | – | A+ | 202 | 120% |  | 56 | – | R-513A | 1805 | nein | 1500 | HD24 (ηwh_m × Faktor) | emailliert | Magnesiumanode
Buderus WPT200.4 AS Logatherm | – | A+ | 194 | 120% |  | 56 | – | R-513A | 1919 | ja (AS) | 1500 | HD24 (ηwh_m × Faktor) · WT 1,0 m² | emailliert | Magnesiumanode

## 300-Liter-Klasse
Brauchwasserwärmepumpen 300-Liter-Klasse – ηwh_m und SCOP
Bodenstehende Geräte mit 270–330 L Speicherinhalt; Auszug aus dem Reiter „Übersicht", Stand 23.09.2026
SCOP-Faktor | 2.5 | SCOP = ηwh_m (Dezimalwert) × Faktor. Liegt kein ηwh_m vor, steht der vom Hersteller angegebene SCOP/COP direkt in der Spalte – die Messbasis steht in Spalte "Quelle". Sortiert nach SCOP absteigend. Preise inkl. MwSt.
Strompreis (€/kWh) | 0.3 | Warmwasser-Bedarf (kWh/a) | 2000 | Wärmekosten = Strompreis ÷ SCOP · Jahreskosten = Bedarf × Strompreis ÷ SCOP
Markenname | EHPA Gütesiegel | EEff_Klasse_WWB | V_Speicher (L) | ηwh_m | SCOP | L_WA, Innen dB(A) | Ssv_65°C (kWh/Tag) | Kältemittel | Preis (€) | Wärmetauscher | Heizstab (W) | Quelle / SCOP-Basis | Kesselmaterial | Anodenart | Wärmekosten (€/kWh) | Jahreskosten WW (€/a)
OCHSNER EUROPA N 300 R CA | 02.04.2028 | A++ | 294 | 177.3% |  | 59 | 0 | R-290 | – | ja (R) | 1500 | GET-DB + OCHSNER-Datenblatt (ηwh_m × Faktor; COP lt. Hersteller 4,34 bei A20) · WT 0,9 m² | – | –
Stiebel Eltron WWK-I 300 W Plus | 23.01.2028 | A++ | 294 | 177.3% |  | 59 | 0 | R-290 | – | – | – | GET-DB (ηwh_m × Faktor) | emailliert | –
Kronoterm ESSENTA-303 | – | A++ | 300 | 172% |  | 55 | – | R-290 | – | – | – | Kronoterm ErP-Datenblatt (ηwh_m × Faktor, A20 Raumluft, XL; A14: 163 %, A7: 149 %) | – | –
OCHSNER EUROPA N 300 CA | 02.04.2028 | A++ | 300 | 171.8% |  | 59 | 0 | R-290 | – | nein | 1500 | GET-DB (ηwh_m × Faktor); Datenblatt nennt abweichend 294 L / 177,3 % | – | –
Stiebel Eltron WWK-I 300 Plus | 23.01.2028 | A++ | 300 | 171.8% |  | 59 | 0 | R-290 | – | – | – | GET-DB (ηwh_m × Faktor) | emailliert | –
Viessmann Vitocal 262-A T2E R-290 | 08.04.2027 | A++ | 300 | 165% |  | 55 | 0.7 | R-290 | – | – | – | GET-DB (ηwh_m × Faktor) | emailliert (Ceraprotect) | Magnesiumanode (elektr. überwacht)
Viessmann Vitocal 262-A T2E-ze 300l | 21.02.2024 | A++ | 300 | 165% |  | 53 | 0.7 | --- | – | – | – | GET-DB (ηwh_m × Faktor) | emailliert (Ceraprotect) | Magnesiumanode (elektr. überwacht)
Viessmann Vitocal 262-A T2H-ze 300l | 21.02.2024 | A++ | 300 | 165% |  | 53 | 0.7 | --- | – | – | – | GET-DB (ηwh_m × Faktor) | emailliert (Ceraprotect) | Magnesiumanode (elektr. überwacht)
Austria Email Explorer Evo 3 270L | – | A++ | 270 | 164% |  | 47 | – | R-290 | 2098 | nein | 1200 | HD24 (ηwh_m × Faktor) – Klasse aus ηwh 164 % bei Lastprofil XL (Shop nannte A+) | emailliert | ACI-Hybrid (Titan/Mg)
Austria Email Explorer Evo 3 270L WT | – | A++ | 270 | 162% |  | 47 | – | R-290 | 2119 | ja (WT) | 1200 | HD24 (ηwh_m × Faktor) – Klasse aus ηwh 162 % bei Lastprofil XL (Shop nannte A) · WT 1,2 m² | emailliert | ACI-Hybrid (Titan/Mg)
Remko RBW 302 Pro-PV | – | A+ | 287 | – | 3.91 | 53.8 | – | R-290 | 2549 | nein | 1500 | badexo.de (COP A14/W53) | emailliert | –
Remko RBW 302 Pro-PV-S | – | A+ | 280 | – | 3.91 | 53.8 | – | R-290 | 2658 | ja (S) | 1500 | badexo.de (COP A14/W53) · WT 1,5 m² | emailliert | –
Austria Email AG WPA 303 ECO 2 | 14.07.2027 | A+ | 300 | 156% |  | 57 | 0 | R-134a | – | – | – | GET-DB (ηwh_m × Faktor) | emailliert | –
LG Therma V WH27STR2.FA | – | A+ | 270 | – | 3.9 | 55 | – | R-134a | 1998 | nein | 2000 | HD24 (COP A15/W35) | – | –
OCHSNER Europa 333 Genius | 18.12.2026 | A+ | 300 | 155% |  | 57 | 2.14 | R-134a | – | – | – | GET-DB (ηwh_m × Faktor) | – | –
LG Therma V WH27S.F5 | – | A+ | 270 | – | 3.85 | 55 | – | R-134a | 1998 | nein | 2000 | HD24 (COP 15 °C) | – | –
Wolf FHS-280-S | – | A+ | 270 | – | 3.67 | 58 | – | R-290 | 2555 | nein | 2000 | HD24 (COP L20/W10-55) – Kältemittel lt. HD24 R290, Vorgängerserie R134a | emaillierter Stahl | Magnesiumanode
Weishaupt WWP T 300 WA | – | A+ | 290 | – | 3.6 | 60 | – | R-134a | 4373.8 | ja | optional | Weishaupt-Produktinfo / heat-store.de (COP A15/W10-55, EN 16147, XL) · WT 1,2 m² | Stahl emailliert (DIN 4753) | Schutzanode (Typ n. a.)
KWB EmpaAir 300 R KWB EmpaAir 300 R | 18.11.2027 | A+ | 291 | 144% |  | 60 | 0 | R-134a | – | – | – | GET-DB (ηwh_m × Faktor) | – | –
Stiebel Eltron WWK 300 electronic | 18.11.2027 | A+ | 302 | 144% |  | 60 | 0 | R-134a | – | – | – | GET-DB (ηwh_m × Faktor) | emailliert (Spezialemaillierung) | Fremdstromanode
Stiebel Eltron WWK 300 electronic SOL | 18.11.2027 | A+ | 291 | 144% |  | 60 | 1.6 | R-134a | – | – | – | GET-DB (ηwh_m × Faktor) | emailliert (Spezialemaillierung) | Fremdstromanode
AEG WPT 300 EL | – | A+ | 302 | – | 3.51 | 60 | – | – | 1898 | nein | – | HD24 (COP A20) | – | –
AEG WPT 300 EL plus | – | A+ | 291 | – | 3.51 | 60 | – | – | 1998 | ja (plus) | – | HD24 (COP A20) | – | –
Viessmann Vitocal 262-A T2H-R290 | 08.04.2027 | A+ | 300 | 139% |  | 48 | 0 | R-290 | – | – | – | GET-DB (ηwh_m × Faktor) | emailliert (Ceraprotect) | Magnesiumanode (elektr. überwacht)
Kermi x-change aqua eco XL | – | A+ | 270 | – | 3.47 | 56 | – | R-290 | 2139 | ja | 2200 | HD24 (COP A20/W10-53) | emailliert | –
Viessmann Vitocal 161-A WWK 161.A02 | 06.11.2019 | A+ | 308 | 136% |  | 56 | 2.5 | R-134a | – | – | – | GET-DB (ηwh_m × Faktor) | emailliert (Ceraprotect) | –
Viessmann Vitocal 161-A WWKS 161.A02 | 06.11.2019 | A+ | 300 | 136% |  | 56 | 2.5 | R-134a | – | – | – | GET-DB (ηwh_m × Faktor) | emailliert (Ceraprotect) | –
Herz commotherm BWP 300 | 14.03.2028 | A+ | 300 | 133.4% |  | 50 | 0 | R-134a | – | – | – | GET-DB (ηwh_m × Faktor) | – | –
KWB EmpaAir 300 AR KWB EmpaAir 300 AR | 18.11.2027 | A+ | 291 | 133% |  | 52 | 0 | R-134a | – | – | – | GET-DB (ηwh_m × Faktor) | – | –
Stiebel Eltron WWK 301 electronic SOL | 18.11.2027 | A+ | 291 | 133% |  | 52 | 1.6 | R-134a | – | – | – | GET-DB (ηwh_m × Faktor) | emailliert (Spezialemaillierung) | Fremdstromanode
Stiebel Eltron WWK 301 electronic | 18.11.2024 | A+ | 302 | 132% |  | 52 | 0 | R-134a | – | – | – | GET-DB (ηwh_m × Faktor) | emailliert (Spezialemaillierung) | Fremdstromanode
Alarko FLR-HWH-300C | – | A+ | 300 | – | 3.25 | 54 | – | R-290 | 1459 | nein | 1640 | HD24 (COP EN16147 15/12 °C) | – | –
Styleboiler Futura Eco X 300 | – | A+ | 285 | – | 3.24 | 51 | – | R-290 | 1879 | nein | 1500 | HD24 (COP Hersteller) | – | –
Styleboiler Futura Eco X 1 WT 300 W | – | A+ | 285 | – | 3.24 | 51 | – | R-290 | 2049 | ja (WT) | 1500 | HD24 (COP Hersteller) | – | –
Hofman Energy Avarma 190, 300 L | – | A+ | 300 | – | 3.24 | – | – | R-290 | 1799.99 | ja (Register 2) | 1500 | hofman-energy.com (COP DHW) | Edelstahl (Duplex 2205) | elektronische Anode
Dimplex DHW 301P | 28.03.2027 | A+ | 270 | 129% |  | 50 | 0 | R-290 | – | nein | 1200 | GET-DB + Dimplex-Montageanweisung (ηwh_m × Faktor) | Stahl emailliert | Magnesium-Opferanode
OCHSNER EUROPA Mini IWP | 22.06.2027 | A+ | 305 | 129% |  | 57 | 0 | R-134a | – | – | – | GET-DB (ηwh_m × Faktor) | – | –
Wolf FHS-280-HE | – | A+ | 270 | – | 3.15 | 58 | – | R-290 | 2749 | ja (HE) | 2000 | HD24 (COP A20/W10-55) – Kältemittel lt. HD24 R290, Vorgängerserie R134a | emaillierter Stahl | Magnesiumanode
Vaillant fluoSTOR VWH B 270/1 | 21.02.2027 | A+ | 270 | 125.6% |  | 48 | 0 | R-290 | – | – | – | GET-DB (ηwh_m × Faktor) | emaillierter Stahl | Magnesiumanode
Alarko FLR-HWH-300CSC | – | A | 300 | – | 3.13 | 51 | – | R-290 | 1569 | ja (CSC) | 1640 | HD24 (COP EN16147 15/12 °C) | – | –
ÖkoFEN Brauchwasser-Wärmepumpe 300 | – | A+ | 300 | – | 3.1 | 55.7 | – | R-290 | ca. 3.000–4.000 | ja | 1600 | oekofen.com (COP 20/15 °C) · WT 1 m² | Edelstahl | –